## Arkusz1
KOSZTORYS OFERTOWY
PRZEBUDOWA DROGI POWIATOWEJ NR 2019W
STARA KORNICA-GRANICA WOJEWÓDZTWA - (LEŚNA PODLASKA)
OD KM 2+880 DO KM 3+830 ODCINEK DŁ. 0,950KM
Lp. | Podst | Opis | Jedn. Obm. | Ilość | Cena jedn. | Wartość
1 | PODBUDOWA
1.1 | D-04.03.01 | Oczyszczenie i skropienie emulsją asfaltową nawierzchni | m2 | 5225.00
drogowych w ilości 0.8 kg/m2
od km 2+880 do km 3+830 dł. 0.950 km
Obmiar: 950.00 x 5.50 = 5225.00 m2
2.1 | D-04.08.01 | Wyrównanie istniejącej podbudowy mieszanką | t | 418.00
| D-05.03.05 | mineralno bitumiczną asfaltową mechanicznie o średniej
grubości wyrównania 3.20 cm po zagęszczeniu
od km 2+880 do km 3+830 dł. 0.950 km
(950.00x5.50)x0.032 = 167.20x2.50 t/m2 = 418.00 t
Wartość kosztorysowa robót bez podatku VAT
Podatek VAT
Ogółem wartość kosztorysowa robót
Słownie:

## Arkusz2
1 | 1 | 1

## Arkusz3
52 | 52 | 104
222
23088